## 回転数･速度計算
シフトタイミング 調べ
ギヤ | ギヤ比 | ステップ比 | E/G回転数に対する速度（km/h） ※1 | シフトアップした時 の回転数（r.p.m）
1速 | 3.166 | ---- | 33.2105 | ----
2速 | 2.05 | 0.6475 | 51.29 | 2590.019 | ←1速で4000回転まで回し シフトアップした時この回転数になる。【例】
3速 | 1.481 | 0.72244 | 70.9957 | 2889.7561
4速 | 1.166 | 0.78731 | 90.1755 | 3149.2235
5速 | 0.916 | 0.78559 | 114.7867 | 3142.3671
6速 | 0.725 | 0.79148 | 145.027 | 3165.9389
ファイナル | 4.529
回転数（r.p.m）※1 | インチ | タイヤ幅 | 扁平率(％) | タイヤ直径(mm)
4000 | 16 | 205 | 55 | 631.9 | ←詳しくはタイヤメーカーHPで。
･･･自分の車の仕様に数値を変えてください。
●ギヤ比一覧 |  |  |  |  | 1NZ/1ZZ用 | 2ZZ用 | 1ZZ用
| NZE121 | ZZE122 | ZZE123/128 AT | ZZE123/128 MT | C-ONE(中止) | C-ONE(中止) | テクノプロ
1速 | 3.545 | 3.166 | 3.943 | 3.166 | 3.166 | 2.929 | 3.166
2速 | 1.904 | 1.904 | 2.197 | 2.05 | 1.904 | 2.176 | 1.904
3速 | 1.233 | 1.31 | 1.413 | 1.481 | 1.474 | 1.7 | 1.5
4速 | 0.885 | 0.969 | 1.02 | 1.166 | 1.208 | 1.364 | 1.2
5速 | 0.725 | 0.815 | ---- | 0.916 | 0.961 | 1.167 | 0.9
6速 | ---- | ---- | ---- | 0.725 | ---- | 0.916 | ----
ファイナル | 3.941 | 4.312 | 3.12 | 4.529 | 4.6 | 4.8 | ----
レブリミット | 6600 | 6750 |  | 8300 | ギヤとファイナル は別売り | ギヤとファイナル は別売り | MRS用
( r.p.m )
※レブリミットは、製造年式、ATorMT、車種により違う事がありますので注意してください。
※C-ONE(中止)のファイナルギヤは競技専用部品です。
※レブリミットの数値は、メーカー非公表なため参考値として考えてください。
●速度と回転数
| 0 | 20 | 40 | 50 | 60 | 70 | 80 | 90 | 100 | 110 | 120 | 140 | 150 | 160 | 180 | （km/h)
1速 | 0 | 2408.8734 | 4817.7468 | 6022.1835 | 7226.6202 | 8431.0568
2速 | 0 | 1559.7569 | 3119.5139 | 3899.3923 | 4679.2708 | 5459.1493 | 6239.0277 | 7018.9062 | 7798.7846 | 8578.6631 | 9358.5416
3速 | 0 | 1126.8293 | 2253.6585 | 2817.0732 | 3380.4878 | 3943.9025 | 4507.3171 | 5070.7317 | 5634.1464 | 6197.561 | 6760.9756 | 7887.8049 | 8451.2196 | 9014.6342
4速 | 0 | 887.1593 | 1774.3186 | 2217.8983 | 2661.4779 | 3105.0576 | 3548.6372 | 3992.2169 | 4435.7965 | 4879.3762 | 5322.9558 | 6210.1151 | 6653.6948 | 7097.2745 | 7984.4338
5速 | 0 | 696.945 | 1393.8901 | 1742.3626 | 2090.8351 | 2439.3077 | 2787.7802 | 3136.2527 | 3484.7252 | 3833.1978 | 4181.6703 | 4878.6153 | 5227.0879 | 5575.5604 | 6272.5054 | (回転数）
6速 | 0 | 551.6214 | 1103.2427 | 1379.0534 | 1654.8641 | 1930.6747 | 2206.4854 | 2482.2961 | 2758.1068 | 3033.9174 | 3309.7281 | 3861.3495 | 4137.1601 | 4412.9708 | 4964.5922
※6350回転を超える場合に赤字になるようになっています。レブリミットは搭載エンジン、ATorMTにより違います。
※レブリミットを超える運転はエンジン破損につながりますのでしないでください。
走行性能グラフ
数値を変更して、｢走り｣の参考にしてください。

## 走行性能グラフ
[例] ZZE128 MT タイヤ205/55R16
･前ページ【回転数･速度計算】の計算結果(エンジン回転数とギヤの関係)をグラフ化したものです。
･レブリミットは搭載エンジン、MTorATによって変わってきますので、前ページで確認してください。
(ここでは8350回転まで表示しています。8350回転までエンジンを回せるという意味ではありません。)